## Sheet1
bom_max8815_rev0
Item # | *Ref Des | *Qty | Manufacturer | *Mfg Part # | Description / Value | *Package | Type | Your Instructions / Notes
1 | R4 | 1 |  |  | 330 | R_0402_1005Metric | smd | standard smd 0402 resistor
2 | D1 | 1 |  |  | LED | LED_0402_1005Metric | smd | standard smd 0402 led
3 | L1 | 1 | Bourns | SRN4018TA-1R2M | 1.2uH | L_Bourns-SRN4018 | smd
4 | R1 | 1 |  |  | 510k | R_0402_1005Metric | smd | standard smd 0402 led
5 | C3 | 1 |  |  | 100nF | C_0402_1005Metric | smd | standard smd 0402 capacitor
6 | C2 | 1 | Murata | ECASD41E226M040KA0 | 22uF 10V | CP_EIA-7343-20 | smd
7 | C1 | 1 | Taiyo Yuden | JMK212BJ106KG | 10uF 6,3V | C_0805_2012Metric | smd
8 | U1 | 1 | Maxim Integrated | MAX8815AETB+ | MAX8815AETB+ | 10 TDFN-EP | smd
9 | R3 | 1 |  |  | 100 | R_0402_1005Metric | smd | standard smd 0402 resistor
10 | R2 | 1 |  |  | 330k | R_0402_1005Metric | smd | standard smd 0402 resistor